## List1
| Akce: |  | Obnova MK Dunajovice na p.č.2601/1 a 2601/2
Investor: |  |  | Obec Dunajovice
Položka |  | Text |  |  |  | Množství | m.j. | Cena | Celkem
1 | 113154113 | Frézování živičného krytu tl 50 mm pruh š 0,5 m pl do 500 m2 bez překážek v trase |  |  |  | 50 | m2 |  | 0
frézování vozovek pro napojení na stávající komunikace - 50m2
2 | 113107242 | Odstranění podkladu pl přes 200 m2 živičných tl 100 mm |  |  |  | 1300 | m2 |  | 0
Odstranění zbytků asfaltového povrchu - v ploše 1300m2
3 | 997002611 | Nakládání suti a vybouraných hmot |  |  |  | 312 | t |  | 0
1300*0,1*2,4=t
4 | 997221561 | Vodorovná doprava suti z kusových materiálů do 1 km |  |  |  | 312 | t |  | 0
Odvoz asfaltové suti na skládku na recyklaci
5 | 997221569 | Příplatek ZKD 1 km u vodorovné dopravy suti z kusových materiálů |  |  |  | 1680 | t |  | 0
Příplatek za dalších 14 km - odvoz na skládku na recyklaci - 14*312=4368 t
6 | 997221845 | Poplatek za uložení odpadu z asfaltových povrchů na skládce (skládkovné) |  |  |  | 312 | t |  | 0
7 | 113107213 | Odstranění podkladu pl přes 200 m2 z kameniva těženého tl 300 mm |  |  |  | 2168 | m2 |  | 0
Odstranění neúnosné konstrukce vozovky v ploše 2168m2
8 | 997002611 | Nakládání suti a vybouraných hmot |  |  |  | 1170.72 | t |  | 0
2168*0,3*1,8=1170,72 t
9 | 997221551 | Vodorovná doprava suti ze sypkých materiálů do 1 km |  |  |  | 1170.72 | t |  | 0
Odvoz neúnosné konstrukce vozovky na skládku
10 | 997221559 | Příplatek ZKD 1 km u vodorovné dopravy suti ze sypkých materiálů |  |  |  | 16390 | t |  | 0
1170,72*14=16390 t
11 | 997221855 | Poplatek za uložení odpadu z kameniva na skládce (skládkovné) |  |  |  | 1170.72 | t |  | 0
12 | 564871116 | Podklad ze štěrkodrtě ŠD tl. 300 mm |  |  |  | 2168 | m2 |  | 0
Výměna neúnosné konstrukce vozovky 2168m2
13 | 573111112 | Postřik živičný infiltrační s posypem z asfaltu množství 1 kg/m2 |  |  |  | 2168 | m2 |  | 0
2168 m2
14 | 565155121 | Asfaltový beton vrstva podkladní ACP 16 (obalované kamenivo OKS) tl 70 mm š přes 3 m |  |  |  | 2168 | m2 |  | 0
15 | 573231111 | Postřik živičný spojovací ze silniční emulze v množství 0,70 kg/m2 |  |  |  | 2168 | m2 |  | 0
16 | 577134221 | Asfaltový beton vrstva obrusná ACO 11 (ABS) tř. II tl 40 mm š přes 3 m z nemodifikovaného asfaltu |  |  |  | 2168 | m2 |  | 0
17 | 569831111 | Zpevnění krajnic štěrkodrtí tl 100 mm |  |  |  | 397 | m2 |  | 0
úprava krajnic a terénu 397*2*0,5=397m2
18 | 938902111 | Čištění příkopů komunikací příkopovým rypadlem objem nánosu do 0,15 m3/m |  |  |  | 202 | m |  | 0
délka odvodňovacího příkopu - 202m
19 | 005111021R | Vytýčení inženýrských sítí |  |  |  | 1 | soubor |  | 0
20 | 005211020R | Ochrana stávajících inženýrských sítí na staveništi |  |  |  | 1 | soubor |  | 0
21 | 005241020R | Geodetické zaměření skutečného provedení |  |  |  | 1 | soubor |  | 0
STAVBA CELKEM |  |  | Sazba DPH | DPH celkem | Odbytová cena bez DPH: |  |  | 0
|  |  | 21 | 0 | Odbytová cena s DPH: |  |  | 0
Nabídku zpracoval:
Předáno dne: |  | . .